## 广州市天河区供水企业管网水42项检测情况表
广州市天河区管网水检测情况表（2024年2月）
检测数据由广州市水务科学研究院有限公司
指标 | 总大肠菌群 | 大肠埃希氏菌 | 菌落总数 | 砷 | 镉 | 铬（六价） | 铅 | 汞 | 氰化物 | 氟化物 | 三氯甲烷 | 氯酸盐 | 色度 | 浑浊度 | 臭和味 | 肉眼可见物 | pH值 | 铝 | 铁 | 锰 | 铜 | 锌 | 氯化物 | 硫酸盐 | 溶解性总固体 | 总硬度 | 总α放射性 | 总β放射性 | 一氯二溴甲烷 | 二氯一溴甲烷 | 二氯乙酸 | 三卤甲烷（三氯甲烷、一氯二溴甲烷、二氯一溴甲烷、三溴甲烷的总和） | 三氯乙酸 | 三溴甲烷 | 氨（以N计） | 高锰酸盐指数（以O2计） | 硝酸盐（以N计） | 游离氯
| MPN/100mL | MPN/100mL | CFU/mL | mg/L | mg/L | mg/L | mg/L | mg/L | mg/L | mg/L | mg/L | mg/L | 度 | NTU | 级 | 无 | 无量纲 | mg/L | mg/L | mg/L | mg/L | mg/L | mg/L | mg/L | mg/L | mg/L | Bq/L | Bq/L | mg/L | mg/L | mg/L | 无 | mg/L | mg/L | mg/L | mg/L | mg/L | mg/L
限值 | 不得检出 | 不得检出 | 100 | 0.01 | 0.005 | 0.05 | 0.01 | 0.001 | 0.05 | 1 | 0.06 | 0.7 | 15 | 1 水源与净水技术条件限制时为3 | 无异臭、异味 | 无 | 不小于6.5且不大于8.5 | 0.2 | 0.3 | 0.1 | 1 | 1 | 250 | 250 | 1000 | 450 | 0.5 | 1 | 0.1 | 0.06 | 0.05 | 1 | 0.1 | 0.1 | 0.5 | 3 | 10 地下水源限制时为20 | ≥0.05且≤2
华文街（天河区） | 未检出 | 未检出 | 未检出 | 0.001 | <0.004 | <0.004 | <0.00007 | <0.00005 | <0.002 | 0.2 | 0.00834 | 0.058 | 5 | 0.4 | 无异臭、异味 | 无 | 7.6 | 0.074 | <0.0045 | <0.0005 | <0.009 | 0.016 | 12.5 | 26.0 | 174 | 136 | 0.11 | 0.17 | 0.00114 | 0.00342 | <0.0081 | 0.209 | <0.010 | 0.000139 | 0.02 | 0.88 | 1.78 | 0.34
海滨花园（天河区） | 未检出 | 未检出 | 未检出 | 0.002 | <0.004 | <0.004 | <0.00007 | <0.00005 | <0.002 | 0.3 | 0.00916 | 0.045 | 5 | 0.3 | 无异臭、异味 | 无 | 7.2 | <0.040 | <0.0045 | <0.0005 | <0.009 | 0.012 | 19.2 | 29.7 | 171 | 106 | 0.05 | 0.17 | 0.00213 | 0.00490 | <0.0081 | 0.260 | <0.010 | 0.000419 | 0.02 | 1.02 | 2.28 | 0.57
南国花园（天河区） | 未检出 | 未检出 | 未检出 | 0.002 | <0.004 | <0.004 | <0.00007 | <0.00005 | <0.002 | 0.3 | 0.00966 | 0.044 | 5 | 0.4 | 无异臭、异味 | 无 | 7.2 | <0.040 | <0.0045 | <0.0005 | <0.009 | 0.003 | 18.9 | 29.7 | 152 | 108 | 0.10 | 0.18 | 0.00223 | 0.00513 | <0.0081 | 0.273 | <0.010 | 0.000417 | 0.02 | 1.04 | 2.30 | 0.63
奥体中心（天河区） | 未检出 | 未检出 | 未检出 | <0.001 | <0.004 | <0.004 | <0.00007 | <0.00005 | <0.002 | 0.3 | 0.0268 | 0.035 | 5 | 0.4 | 无异臭、异味 | 无 | 7.6 | <0.040 | <0.0045 | <0.0005 | <0.009 | <0.001 | 19.6 | 17.4 | 104 | 52.1 | <0.02 | 0.10 | 0.00482 | 0.0107 | <0.0081 | 0.680 | <0.010 | 0.000678 | 0.02 | 0.86 | 1.64 | 0.32
天河体育中心（天河区） | 未检出 | 未检出 | 未检出 | 0.001 | <0.004 | <0.004 | <0.00007 | <0.00005 | <0.002 | 0.2 | 0.00965 | 0.052 | 5 | 0.4 | 无异臭、异味 | 无 | 7.7 | 0.072 | <0.0045 | <0.0005 | <0.009 | 0.001 | 12.7 | 26.2 | 168 | 134 | 0.09 | 0.09 | 0.00147 | 0.00389 | <0.0081 | 0.242 | <0.010 | 0.000171 | 0.02 | 1.04 | 1.78 | 0.31
海心沙（天河区） | 未检出 | 未检出 | 未检出 | 0.002 | <0.004 | <0.004 | <0.00007 | <0.00005 | <0.002 | 0.2 | 0.00875 | 0.057 | 5 | 0.4 | 无异臭、异味 | 无 | 7.7 | 0.077 | <0.0045 | <0.0005 | <0.009 | 0.003 | 12.8 | 26.3 | 156 | 141 | 0.07 | 0.12 | 0.00115 | 0.00357 | <0.0081 | 0.218 | <0.010 | 0.000165 | 0.02 | 0.80 | 1.79 | 0.43
广州市水务投资集团（天河区） | 未检出 | 未检出 | 未检出 | 0.002 | <0.004 | <0.004 | <0.00007 | <0.00005 | <0.002 | 0.3 | 0.00931 | 0.048 | 5 | 0.3 | 无异臭、异味 | 无 | 7.2 | <0.040 | 0.0116 | <0.0005 | <0.009 | 0.004 | 19.1 | 29.9 | 165 | 106 | 0.02 | 0.10 | 0.00228 | 0.00525 | <0.0081 | 0.270 | <0.010 | 0.000414 | 0.02 | 1.20 | 2.31 | 0.54
注:1.执行标准是《生活饮用水卫生标准》（GB5749-2022）； 2.各供水企业的水质数据为实测值； 3.浑浊度是反映天然水及饮用水的物理性状的重要指标。单位采用NTU表示，是英文Nephelometric Turbidity Units的缩写，为散射式浊度单位； 4.细菌学指标通常采用CFU/mL或 CFU/100mL表示，为菌落总数单位。其中CFU是英文Colony-forming Units的缩写，代表菌落形成单位。 5.pH是溶液中氢离子活度的一种标度，也就是通常意义上溶液酸碱程度的衡量标准。通常pH值是一个介于0和14之间的数，当pH<7的时候，溶液呈酸性，当pH>7的时候，溶液呈碱性，当pH=7的时候，溶液呈中性。